## Sheet1
深圳市2021年噪声污染防治技术征集表
序号 | 技术名称 | 工艺路线 | 主要技术指标 | 技术特点 | 适用范围 | 典型案例名称 | 申报单位 | 联系方式
| 限30字，应具体、完整、准确、能体现出治理对象和核心工艺特点，避免商业化及夸张描述。对不符合要求的技术名称，在专家评审时将酌情修改 | 限300字，用文字说明应用该技术的工艺路线/工艺流程，说明各环节具体做法及效果，说明各物流的分流、路径及最终去向情况，简要明确主要二次污染物治理情况 | 限200字，①环保指标（必要）：列出针对某对象、在某条件下、应用该技术治理前后的污染物排放情况，达到的相关排放标准；②技术应用关键参数（可选）：列出技术应用的1～4项关键参数，如温度、压力等 | 限100字，通过与同类技术比较，分析技术的先进性、经济性等优势，凝练3～5点突出的技术特点。可从污染治理的针对性、处理效率、排放水平、项目实施便利性、集成度、运行稳定性、操作维修便利性、智能化水平等方面考虑，但不局限于上述方面 | 限100字，依据已有工程应用的情况填写，明确该技术适用的对象，包括行业、工艺等，还应说明技术应用时对环境、规模等的特殊要求 | 应包含业主单位名称、工程规模、治理对象、核心工艺等信息 | 应与单位公章一致，多家单位联合申报需按排名顺序填写 |  | ﻿
示例 | 页岩陶粒吸声板降噪技术 | 轮轨源头降噪，主材页岩陶粒内部具有大量细微孔隙，当声波传入后，引起孔隙内部空气振动，利用孔壁的摩擦作用和粘滞阻力，将声能（空气振动）变为热能，从而达到吸声并减小噪声向外传播的目的。 | 吸声系数≥0.8（混响室法）；CRH列车速度250km/h~300km/h情况下，距轨道中心线8m以内的近测点位置，降低环境噪声≥4dB(A)。抗压强度（28d）≥5.0MPa；干表观密度≥800kg/m3；透水系数（15℃）≥1.0×10-2cm/s。 | 以页岩陶粒为主材，配以胶凝材料制成吸声构件，采用固定限位方式，铺设在铁路无砟轨道顶面，在源头吸收降低铁路轮轨区域噪声。 | 适用于轨道交通的轮轨噪声控制。 | 大西客专高速综合试验段轨道吸音板降噪试验工程 | XX